## Nomenclature
REP | Désignation | Observation / fournisseur | Nbr | Matière | Dimension | Débit | Phase 1 | Phase 2 | Phase 3 | Phase 4 | REP | N° prog
1 | Moteur Stirling V3 ASSEMBLAGE |  | 1 |  | pièce fini | [5 empty] | 1
2 | Moto réducteur mdp RS 385 | Version: 12v/0250 Mdp motor tél: 04 72 019 019 | 2 | [7 empty] | 2
3 | Plaque de base | Matière: 2017A | 1 | 2017A | 410 x 520 ép 12 | [5 empty] | 3 | O4203
4 | Support roulement axe Z | Matière: 2017A | 1 | 2017A | Diamètre 46 lg 46 | [5 empty] | 4 | O4204
5 | Axe roulement axe Z | Matière: C35 | 1 | C35 | Diamètre 16,5 lg 105 | [5 empty] | 5 | O4205
6 | Capuchon blocage roulement axe Z | Matière: 2017A | 1 | 2017A | Diamètre 46 lg 8 | [5 empty] | 6 | O4206
7 | Reprise bras parabole | Matière: 2017A | 1 | 2017A | 95 x 44 lg 505 | [5 empty] | 7 | O4207
8 | Bras gauche et droit reprise parabole | Matière: 2017A | 2 | 2017A | 44 x 13 lg 172 | 100x20 lg 185 | 2 |  |  |  | 8 | O4208
9 | Axe rotation X droit | Matière: C35 | 1 | C35 | Diamètre 18 lg 48 | [5 empty] | 9 | O4209
10 | Axe rotation X gauche | Matière: C35 | 1 | C35 | Diamètre 18 lg 37 | Barre ø 20 |  |  |  |  | 10 | O4210
11 | Support axe rotation X | Matière: 2017A | 2 | 2017A | 25 x 10 lg 58 | 40x20 lg 68 | 5 |  |  |  | 11 | O4211
12 | Reprise externe bride fixation parabole | Matière: 2017A | 2 | 2017A | 25 x 25 lg 100 | 200x40 lg 38 |  |  |  |  | 12 | O4212
13 | Reprise interne bride fixation parabole | Matière: 2017A | 2 | 2017A | 8 x 9 lg 100 | 120x20 lg 20 |  |  |  |  | 13 | O4213
14 | Rondelle blocage roulement gauche axe X | Matière: C35 | 1 | C35 | Diamètre 12 ép 3 | [5 empty] | 14 | O4214
15 | Blocage roulement gauche axe X | Matière: 2017A | 2 | 2017A | Diamètre 40 ép 6 | Barre ø 40 | 5 |  |  |  | 15 | O4215
16 | Parabole Version 3 | Commerce | 1 | [7 empty] | 16
17 | Reprise gauche et droite support moteur stirling | Matière: 2017A | 2 | 2017A | 12 x 10 lg 220,5 | [5 empty] | 17 | O4217
18 | Barre support moteur stirling | Matière: 2017A | 1 | 2017A | 10 x 10 lg 80 | [5 empty] | 18 | O4218
19 | Reprise superieure moto reducteur | Matière: 2017A | 1 | 2017A | 60 x 12 lg 100 | [5 empty] | 19 | O4219
20 | Reprise inferieure moto reducteur | Matière: 2017A | 1 | 2017A | 12 x 60 lg 65 | [5 empty] | 20 | O4220
21 | Poulie receptrice | Synchroflex: A1.16.T2,5/60-0/Epau 34x8 d: 10H7 | 2 | [7 empty] | 21
22 | Poulie motrice | Synchroflex: A1.16.T2,5/14-1/Epau 34x8 d: 4H7 | 2 | [7 empty] | 22
23 | Insert pignon recepteur axe X | Matière: C35 | 1 | C35 | Diamètre 16 èp 16 | [5 empty] | 23 | O4223
24 | Reprise moto reducteur axe Z | Matière: 2017A | 1 | 2017A | 60 x 10 lg 125 | [5 empty] | 24 | O4224
25 | Roulement 7200 / 10 x 30 x 9 | Roulement à contact oblique øInt 10 /øExt 30 / Ep 9 | 2 | [7 empty] | 25
26 | Roulement 608 / 8 x 22 x 7 | Roulement à bille øint 8 / øext 22 / Ep 7 | 1 | [7 empty] | 26
27 | Roulement 127-TVH / 7 x 22 x 7 | Roulement à rotule sur bille øint 7 /øExt 22 / Ep7 | 1 | [7 empty] | 27
28 | Vis hexagonale creuse tête cylindrique ISO 4762 - M3 x 8 |  | 3 | [7 empty] | 28
29 | Vis hexagonale creuse tête cylindrique ISO 4762 - M3 x 10 |  | 4 | [7 empty] | 29
30 | Vis hexagonale creuse tête fraisée ISO 10642 - M3 x 12 |  | 6 | [7 empty] | 30
31 | Vis hexagonale creuse tête cylindrique ISO 4762 M4 x 16 |  | 4 | [7 empty] | 31
32 | Vis hexagonale creuse tête cylindrique ISO 4762 - M5 x 16 |  | 20 | [7 empty] | 32
33 | Vis hexagonale creuse tête cylindrique ISO 4762 - M5 x 20 |  | 1 | [7 empty] | 33
34 | Vis à tête hexagonale ISO 4017 - M5 x 30 |  | 3 | [7 empty] | 34
35 | Ecrou hexagonal ISO 4032 - M5 |  | 3 | [7 empty] | 35
36 | Ecrou hexagonal ISO 4032 - M6 |  | 1 | [7 empty] | 36
37 | Courroie dentée Synchroflex | Synchroflex T2,5 Longueur : 330 mm, Nbre de dents :172 | 1 | [7 empty] | 37
38 | Courroie dentée Synchroflex | Synchroflex T2,5 Longueur : 182,5 mm, Nbre de dents : 73 | 1 | [7 empty] | 38
39 | Vis sans tête à 6 pans creux ISO 4029 - M5 x 10 |  | 3 | [7 empty] | 39
40 | Vis sans tête à 6 pans creux ISO 4029 - M3 x 6 |  | 2 | [7 empty] | 40
41 | Rondelle plate M5 |  | 5 | [7 empty] | 41
Composants électronique pour "Motorisation parabole"
Repère | Désignation | Observation / fournisseur | Nbr
100 | Ampli OP LM324 |  | 4
101 | Support ampli OP à souder |  | 4
102 | Transistor NPN Q2N2222 |  | 4
103 | Relais pour motoréducteur 30 x 19 x 29 |  | 4
104 | Support relais à souder |  | 4
105 | Borne de contact à souder |  | 16
106 | Photo résistance LDR |  | 4
107 | Résistance R1 = 1K |  | 8
108 | Résistance R2 variable 0 à 1 k |  | 4
109 | Résistance R3 = 0,1K |  | 4
110 | Résistance R4 = 22K |  | 4
111 | Résistance R5 = 2,7K |  | 4
112 | Résistance R6 = 47K |  | 4
113 | Diode 1N4007 |  | 4
114 | Plaque pour circuit électronique dimension _ _ _ X _ _ _ |  | 2
115 | Boitier plastique dimension _ _ _ _ X_ _ _ _ X_ _ _ _ |  | 1
116 | Batterie 12v |  | 1
117
118
119
120