## J 1,2
J 1/2
|  | Sens +(--->) | Cote nominale | IT mini | IT | IT MAXI |  | Sens -(<---) | Cote nominale | IT mini | IT | IT MAXI
| Rep N° 1 | + | 3.5 | -0.05 | 0.1 | 0.05 | Rep N° 2 | - | 3.4 | 0 | 0.1 | 0.1
| Rep N° 7 | + | 0.2 | -0.05 | 0.1 | 0.05 | Rep N° | - |  |  | 0
| Rep N° | + |  |  | 0 |  | Rep N° | - |  |  | 0
| Rep N° | + |  |  | 0 |  | Rep N° | - |  |  | 0
| Rep N° | + |  |  | 0 |  | Rep N° | - |  |  | 0
J 1/2 | MAXI | 0.4 | mm
J 1/2 | mini | 0.1 | mm
J MAXI = Somme des cotes (+ MAXI) moins la somme des cotes (- mini)
J mini = Somme des cotes (+ mini) moins la somme des cotes (- MAXI)

## J 8,3
J 8/3
|  | Sens +(--->) | Cote nominale | IT mini | IT | IT MAXI |  | Sens -(<---) | Cote nominale | IT mini | IT | IT MAXI
| Rep N° 8 | + | 14 | -0.01 | 0.02 | 0.01 | Rep N° 2 | - | 18 | 0 | 0.1 | 0.1
| Rep N° 3 | + | 4.4 | -0.05 | 0.15 | 0.1 | Rep N° | - |  |  | 0
| Rep N° | + |  |  | 0 |  | Rep N° | - |  |  | 0
| Rep N° | + |  |  | 0 |  | Rep N° | - |  |  | 0
| Rep N° | + |  |  | 0 |  | Rep N° | - |  |  | 0
J 8/3 | MAXI | 0.51 | mm
J 8/3 | mini | 0.24 | mm
J MAXI = Somme des cotes (+ MAXI) moins la somme des cotes (- mini)
J mini = Somme des cotes (+ mini) moins la somme des cotes (- MAXI)

## J 1,4
J 1/4
|  | Sens +(--->) | Cote nominale | IT mini | IT | IT MAXI |  | Sens -(<---) | Cote nominale | IT mini | IT | IT MAXI
| Rep N° 7 | + | 0.2 | -0.05 | 0.1 | 0.05 | Rep N° 1 | - | 13.5 | -0.15 | 0.3 | 0.15
| Rep N° 8 | + | 14 | -0.02 | 0.04 | 0.02 | Rep N° | - |  |  | 0
| Rep N° | + |  |  | 0 |  | Rep N° | - |  |  | 0
| Rep N° | + |  |  | 0 |  | Rep N° | - |  |  | 0
| Rep N° | + |  |  | 0 |  | Rep N° | - |  |  | 0
J 1/4 | MAXI | 0.62 | mm
J 1/4 | mini | 0.48 | mm
J MAXI = Somme des cotes (+ MAXI) moins la somme des cotes (- mini)
J mini = Somme des cotes (+ mini) moins la somme des cotes (- MAXI)

## J 4,3
J 4/3
|  | Sens +(--->) | Cote nominale | IT mini | IT | IT MAXI |  | Sens -(<---) | Cote nominale | IT mini | IT | IT MAXI
| Rep N° 3 | + | 5 | 0 | 0.5 | 0.5 | Rep N° 4 | - | 4 | -0.25 | 0.5 | 0.25
| Rep N° 6 | + | 0.2 | -0.03 | 0.06 | 0.03 | Rep N° | - |  |  | 0
| Rep N° | + |  |  | 0 |  | Rep N° | - |  |  | 0
| Rep N° | + |  |  | 0 |  | Rep N° | - |  |  | 0
| Rep N° | + |  |  | 0 |  | Rep N° | - |  |  | 0
J 4/3 | MAXI | 1.48 | mm
J 4/3 | mini | 0.92 | mm
J MAXI = Somme des cotes (+ MAXI) moins la somme des cotes (- mini)
J mini = Somme des cotes (+ mini) moins la somme des cotes (- MAXI)

## J 2,3
J 2 /3
|  | Sens +(--->) | Cote nominale | IT mini | IT | IT MAXI |  | Sens -(<---) | Cote nominale | IT mini | IT | IT MAXI
| Rep N° 8 | + | 14 | -0.02 | 0.04 | 0.02 | Rep N° 2 | - | 18.3 | -0.15 | 0.25 | 0.1
| Rep N° 6 | + | 0.2 | -0.03 | 0.06 | 0.03 | Rep N° | - |  |  | 0
| Rep N° 3 | + | 4.4 | -0.15 | 0.15 | 0.05 | Rep N° | - |  |  | 0
| Rep N° | + |  |  | 0 |  | Rep N° | - |  |  | 0
| Rep N° | + |  |  | 0 |  | Rep N° | - |  |  | 0
J 2 /3 | MAXI | 0.25 | mm
J 2 /3 | mini | 0 | mm
J MAXI = Somme des cotes (+ MAXI) moins la somme des cotes (- mini)
J mini = Somme des cotes (+ mini) moins la somme des cotes (- MAXI)

## Feuil6
J /
|  | Sens +(--->) | Cote nominale | IT mini | IT | IT MAXI |  | Sens -(<---) | Cote nominale | IT mini | IT | IT MAXI
| Rep N° | + |  |  | 0 |  | Rep N° | - |  |  | 0
| Rep N° | + |  |  | 0 |  | Rep N° | - |  |  | 0
| Rep N° | + |  |  | 0 |  | Rep N° | - |  |  | 0
| Rep N° | + |  |  | 0 |  | Rep N° | - |  |  | 0
| Rep N° | + |  |  | 0 |  | Rep N° | - |  |  | 0
J / | MAXI | 0 | mm
J / | mini | 0 | mm
J MAXI = Somme des cotes (+ MAXI) moins la somme des cotes (- mini)
J mini = Somme des cotes (+ mini) moins la somme des cotes (- MAXI)

## Feuil7
J /
|  | Sens +(--->) | Cote nominale | IT mini | IT | IT MAXI |  | Sens -(<---) | Cote nominale | IT mini | IT | IT MAXI
| Rep N° | + |  |  | 0 |  | Rep N° | - |  |  | 0
| Rep N° | + |  |  | 0 |  | Rep N° | - |  |  | 0
| Rep N° | + |  |  | 0 |  | Rep N° | - |  |  | 0
| Rep N° | + |  |  | 0 |  | Rep N° | - |  |  | 0
| Rep N° | + |  |  | 0 |  | Rep N° | - |  |  | 0
J / | MAXI | 0 | mm
J / | mini | 0 | mm
J MAXI = Somme des cotes (+ MAXI) moins la somme des cotes (- mini)
J mini = Somme des cotes (+ mini) moins la somme des cotes (- MAXI)